## Lotto3CompCatalogo
LOTTO 3 - ELENCO DEI COMPONENTI CHE NECESSARIAMENTE DEVONO FAR PARTE DEL CATALOGO
N. | COMPONENTE | MATERIALE | NOTE | GRADO DI TENUTA | T MAX DI ESERCIZIO
1 | CONFLAT Viton Sealed right Angle Valve DN 16 CF | AISI 316L | BELLOWS Sealed - Life Time 1000000 Cycles | 1x10 E9 mbar | 200 ° C
2 | CONFLAT Viton Sealed right Angle Valve DN 40 CF | AISI 316L | BELLOWS Sealed - Life Time 1000000 Cycles | 1x10 E9mbar | 200 ° C
3 | CONFLAT Viton Sealed right Angle Valve DN 63 CF | AISI 316L | BELLOWS Sealed - Life Time 1000000 Cycles | 1x10 E9 mbar | 200 ° C
4 | ISO - KF Viton Sealed right Angle Valve DN 16 KF | AISI 316L | BELLOWS Sealed - Life Time 1000000 Cycles | 1x10 E9 mbar | 150 ° C
5 | ISO - KF Viton Sealed right Angle Valve DN 25 KF | AISI 316L | BELLOWS Sealed - Life Time 1000000 Cycles | 1x10 E9 mbar | 150 ° C
6 | ISO - KF Viton Sealed right Angle Valve DN 40 KF | AISI 316L | BELLOWS Sealed - Life Time 1000000 Cycles | 1x10 E9 mbar | 150 ° C
7 | CONFLAT Standard Glass VIEWPORT DN 16 CF | AISI 316L | Kodial | 5x10 E10 mbar | 200 ° C
8 | CONFLAT Standard Glass VIEWPORT DN 40 CF | AISI 316L | Kodial | 5x10 E10 mbar | 200 ° C
9 | CONFLAT Standard Glass VIEWPORT DN 63 CF | AISI 316L | Kodial | 5x10 E10 mbar | 200 ° C
10 | CONFLAT Standard Glass VIEWPORT DN 100 CF | AISI 316L | Kodial | 5x10 E10 mbar | 200 ° C
11 | CONFLAT Standard Glass VIEWPORT DN 160 CF | AISI 316L | Kodial | 5x10 E10 mbar | 200 ° C
12 | CONFLAT Standard Glass VIEWPORT DN 16 CF | AISI 316L | Fused Silica | 5x10 E10 mbar | 200 ° C
13 | CONFLAT Standard Glass VIEWPORT DN 40 CF | AISI 316L | Fused Silica | 5x10 E10 mbar | 200 ° C
14 | CONFLAT Standard Glass VIEWPORT DN 63 CF | AISI 316L | Fused Silica | 5x10 E10 mbar | 200 ° C
15 | CONFLAT UHV Linear Drives Manual DN 16 CF | AISI 316L | 50 mm Travel - Life Time 10000 Cycles | 5x10 E10 mbar | 200 ° C
16 | CONFLAT UHV Linear Drives Manual DN 16 CF | AISI 316L | 100 mm Travel - Life Time 10000 Cycles | 5x10 E10 mbar | 200 ° C
17 | ISO – KF Linear Drives Manual DN 16 KF | AISI 316L | 50 mm Travel - Life Time 10000 Cycles | 1x10 E9 mbar | 150 ° C
18 | ISO – KF Linear Drives Manual DN 16 KF | AISI 316L | 100 mm Travel - Life Time 10000 Cycles | 1x10 E9 mbar | 150 ° C
19 | CONFLAT UHV Rotary Motion Drives Manual DN 16 CF | AISI 316L | Life Time 10000 Cycles | 5x10 E10 mbar | 200 ° C
20 | CONFLAT UHV Rotary Motion Drives Manual DN 40 CF | AISI 316L | Life Time 10000 Cycles | 5x10 E10 mbar | 200 ° C
21 | ISO – KF Rotary Motion Drives Manual DN 16 KF | AISI 316L | Life Time 10000 Cycles | 1x10 E9 mbar | 150 ° C
22 | ISO – KF Rotary Motion Drives Manual DN 40 KF | AISI 316L | Life Time 10000 Cycles | 1x10 E9 mbar | 150 ° C
23 | CONFLAT Standard BNC Feedthroughs Single Sided DN16CF | AISI 316L | 500 V - 1 Pin | 5x10 E10 mbar | 450 °C
24 | CONFLAT Standard BNC Feedthroughs Single Sided DN40CF | AISI 316L | 500 V - 1 Pin | 5x10 E10 mbar | 450 °C
25 | ISO – KF Standard BNC Feedthroughs Single Sided DN16KF | AISI 316L | 500 V - 1 Pin | 1x10 E9 mbar | 150 ° C
26 | ISO – KF Standard BNC Feedthroughs Single Sided DN40KF | AISI 316L | 500 V - 1 Pin | 1x10 E9 mbar | 150 ° C
27 | CONFLAT Standard BNC Feedthroughs Single Sided DN40CF | AISI 316L | 500 V - 2 Pin | 5x10 E10 mbar | 450 °C
28 | ISO – KF Standard BNC Feedthroughs Single Sided DN40KF | AISI 316L | 500 V - 2 Pins | 1x10 E9 mbar | 150 ° C
29 | CONFLAT High Voltage Vacuum Break DN 16 CF | AISI 316L | AL2O3 – 15 KV - ID 16 mm | 5x10 E10 mbar | 450 °C
30 | CONFLAT High Voltage Vacuum Break DN 40 CF | AISI 316L | AL2O3 – 15 KV - ID 31,7 mm | 5x10 E10 mbar | 450 °C
31 | ISO - KF High Voltage Vacuum Break DN 16 KF | AISI 316L | AL2O3 – 15 KV - ID 16 mm | 1x10 E9 mbar | 150 ° C
32 | ISO - KF High Voltage Vacuum Break DN 40 KF | AISI 316L | AL2O3 – 15 KV - ID 31,7 mm | 1x10 E9 mbar | 150 ° C
33 | CONFLAT High Voltage Vacuum Break DN 63 CF | AISI 316L | AL2O3 – 15 KV - ID 56 mm | 5x10 E10 mbar | 450 °C
34 | CONFLAT Liquid Feedthroughs Swagelok DN 16 CF | AISI 316L | 1 Tube | 5x10 E10 mbar | 250 °C
35 | CONFLAT Liquid Feedthroughs Swagelok DN 40 CF | AISI 316L | 1 Tube | 5x10 E10 mbar | 250 °C
36 | CONFLAT Liquid Feedthroughs Swagelok DN 40 CF | AISI 316L | 2 Tube | 5x10 E10 mbar | 250 °C
37 | ISO – KF Liquid Feedthroughs Swagelok DN 16 KF | AISI 316L | 1 Tube | 1x10 E9 mbar | 250 °C
38 | ISO – KF Liquid Feedthroughs Swagelok DN 25 KF | AISI 316L | 1 Tube | 1x10 E9 mbar | 150 ° C
39 | ISO – KF Liquid Feedthroughs Swagelok DN 40 KF | AISI 316L | 1 Tube | 1x10 E9 mbar | 150 ° C
40 | ISO – KF Liquid Feedthroughs Swagelok DN 40 KF | AISI 316L | 2 Tube | 1x10 E9 mbar | 150 ° C
41 | CONFLAT EDGE WELDED BELLOWS DN 40 CF | AISI 316L | 50 mm Travel - Life Time 5000 Cycles | 5x10 E10 mbar | 250 °C
42 | CONFLAT EDGE WELDED BELLOWS DN 40 CF | AISI 316L | 100 mm Travel - Life Time 5000 Cycles | 5x10 E10 mbar | 250 °C
43 | CONFLAT Thermocouple Feedthroughs Type K DN 16 CF | AISI 316L | 2 Pairs | 5x10 E10 mbar | 450 °C
44 | CONFLAT Thermocouple Feedthroughs Type K DN 40 CF | AISI 316L | 2 Pairs | 5x10 E10 mbar | 450 °C
45 | ISO KF Thermocouple Feedthroughs Type K DN 16 KF | AISI 316L | 2 Pairs | 1x10 E9 mbar | 150 ° C
46 | ISO KF Thermocouple Feedthroughs Type K DN 40 KF | AISI 316L | 2 Pairs | 1x10 E9 mbar | 150 ° C

## Lotto3CompAggiuntivi
LOTTO 3 - ELENCO DEI PRODOTTI AGGIUNTIVI CHE L'OPERATORE ECONOMICO E' IN GRADO DI OFFRIRE
N. | COMPONENTE AGGIUNTIVI | MATERIALE DI COSTRUZIONE | TEMPERATURA MASSIMA D'ESERCIZIO | GRADO DI TENUTA | ULTERIORI NOTE PER LA QUALITA' DEL PRODOTTO | N. DI PRODUTTORI DEL COMPONENTE | PREZZO DI LISTINO IN VIGORE AL MOMENTO DELLA FORMULAZIONE DELL'OFFERTA